## Worksheet
| QUBIX S.p.A. Via Canada, 22/A 35127 Padova PD Italia +39 049 7801994 +39 049 775667 info@qubix.it | Tipo richiesta | Capitolato
Numero richiesta
|  | Data richiesta | 29/03/2024
Articolo | Testo gara d'appalto
2008328 | Cavo loose armatura metallica in acciaio corrugato 12 fibre multimodali 50/125 OM2 guaina PE Euroclasse Fca tipo articolo Qubix 2008328 o similare. Cavo ottico per uso esterno tipo loose, A-DQ(BN)(SR)2Y, armatura metallica in tubo di acciaio corrugato, riempitivo in filati di vetro, guaina esterna in PE resistente a raggi UV, rivestimento primario della fibra da 250 µm. Il tubo in acciaio corrugato offre una più sicura ed efficace protezione meccanica nei confronti dei roditori e delle sollecitazioni a compressione. Le fibre ottiche sono contenute all'interno di un unico tubetto termoplastico ed immerse in gel tamponante di protezione contro l'umidità. Conforme alle norme di riferimento quali ISO/IEC 11801, EN 50173, ANSI/TIA 568-3.D, IEC 60793, IEC 60794, EN 50575. Caratteristiche tecniche: Nucleo cavo: tubo Loose con fibre immerse in gel tamponante Riempitivo di protezione: filati in vetro Armatura: tubo in acciaio corrugato Guaina: PE Diametro: 7,7-9,6 mm Peso: 70-115 Kg/Km Raggio di curvatura installazione: 20 x diametro cavo Raggio di curvatura in funzionamento: 15 x diametro cavo Tiro massimo cavo: a partire da 1000 N Schiacciamento: a partire da 2000 N/dm Temperatura di funzionamento: da -20° a +70° C Temperatura di installazione: da -5° a +50° C Conformità al regolamento CPR secondo la EN 50575; Euroclasse Fca