## Worksheet
| QUBIX S.p.A. Via Canada, 22/A 35127 Padova PD Italia +39 049 7801994 +39 049 775667 info@qubix.it | Tipo richiesta | Capitolato
Numero richiesta
|  | Data richiesta | 29/03/2024
Articolo | Testo gara d'appalto
2032264 | FGSD-1022VHP Switch PoE unmanaged con display LCD, 8P FE PoE af/at + 2P GE TP/SFP per Mini Gbic 1000X budget 120W tipo articolo Qubix 2032264 o similare avente le seguenti caratteristiche: Switch unmanaged Fast Ethernet PoE+ modello Planet FGSD-1022VHP Formato: 12", 1U Installazione su rack con montanti 19" Layer: 2 8 porte RJ45 10/100 Mbps PoE+ 802.3af/at 2 porte 10/100/1000Base-T condivise con 2 porte SFP 1000Base-X Auto-negoziazione, Funzione MDI/MDIX su ogni porta Architettura Store-and-forward Switch fabric a 5.6 Gbps/non-blocking Supporto Flow Control: Pause Frame in modalità full duplex, back pressure in modalità half duplex MAC Address Table da 8K, auto aggiornante Smart LCD display (40.6x30.55 mm) per la visualizzazione e la selezione di: Modalità Standard, VLAN o Extend( (trasmissione della alimentazione POE fino ad una distanza di 250m con un bit rate di 10Mbits) Gestione e verifica dello stato delle porte Gestione e verifica del budget Poe Controllo della larghezza di banda e delle ventole PD alive check Budget di potenza PoE: 120W Alimentazione 100~240 V AC, 50/60HZ, 2.5A Potenza assorbita: 130 W Temperatura d'esercizio da 0° a 50°C Dimensioni: 180x280x44 mm